## 暂定预询价清单 12-20
西安中铁轨道交通有限公司故障工器具维修询价表（暂估）
总序号 | 序号 | 器具名称 | 规格型号 | 品牌 | 数量 | 单位 | 故障原因 | 采购单价 | 维修单价 | 备注 | 年份
1 | 1 | 吹风机 | 3000W | 俱全 | 1 | 个 | 电机损坏 | / |  |  | 2023
2 | 2 | 吹风机 | 3000W | 雅诺 | 1 | 个 | 电源线破损 | / |  |  | 2023
3 | 3 | 吹风机 | 3000W | 奥奔 | 1 | 个 | 风桶破裂 | / |  |  | 2023
4 | 4 | 单相潜水电泵 | 流量10m³/h,额定扬程16米,功率:1.5KW 220v，配水带50米。 | 上海人民 | 1 | 台 | 烧毁 | / |  |  | 2023
5 | 5 | 电动扳手 | WU280 | 威克士 | 1 | 把 | 不转动 | / |  |  | 2023
6 | 6 | 电烙铁 | YT-8273 | 易尔拓 | 1 | 个 | 插电后工具不通电，无法使用。 | / |  |  | 2023
7 | 7 | 电源适配器 |  | 海能达 | 1 | 个 | 不充电/充电器头坏 | / |  |  | 2023
8 | 8 | 电子秒表 | PC2210 | 天福惠波 | 1 | 个 | 不显示 | / |  |  | 2023
9 | 9 | 对讲机 |  | 摩托罗拉 | 1 | 台 | 只能监听、不能打电话/天线螺丝松动。 | / |  |  | 2023
10 | 10 | 多功能数字万用表 | YT-73082 | 易尔拓 | 1 | 块 | 蜂鸣器异响 | / |  |  | 2023
11 | 11 | 多功能数字万用表 | YT-73082 | 易尔拓 | 1 | 块 | 测量数据误差过大 | / |  |  | 2023
12 | 12 | 多功能巡检电筒 | YT-08565 | 易尔拓 | 1 | 把 | 电池仓故障/充电故障 | / |  |  | 2023
14 | 14 | 防爆调光工作灯（头戴式） | BAD308E-F | 华荣 | 1 | 个 | 无法充电/灯不亮 | / |  |  | 2023
15 | 15 | 防静电地板吸盘单吸 | 单吸 | 鹰之印 | 1 | 个 | 把手脱落 | / |  |  | 2023
16 | 16 | 高扬程潜水排污泵 | 潜水泵流量20m³/h,额定扬程20米,功率:3KW 380v | 牧普 | 1 | 台 | 烧毁 | / |  |  | 2023
17 | 17 | 红光笔 | RBT-H410B | 易尔拓 | 1 | 只 | 电池接口生锈无法使用 | / |  |  | 2023
18 | 18 | 红闪灯 |  |  | 1 | 个 | 一面不亮/红灯不亮/充不上电/开关故障/充不上电 | / |  |  | 2023
19 | 19 | 机车车辆轮径测量尺（标准圆） | GF922-L860 | 柳州科路 | 1 | 套 | 超差 | / |  |  | 2023
20 | 20 | 激光测距/测高仪 | FLUKE419D | FLUKE | 1 | 台 | 送检不合格，送检报告显示无法开机。 | / |  |  | 2023
21 | 21 | 接触网刚性悬挂放线小车 | F.4631 | Furrer+Frey | 1 | 台 | 螺丝滑丝，无法正常使用 | / |  |  | 2023
22 | 22 | 接触网轨道专用接地卡 | 适用于DC1500v接触网轨道专用接地卡，规格大于8CM | / | 1 | 把 | 接地卡头掉落，无法使用 | / |  |  | 2023
23 | 23 | 接地电阻测试仪 | MS2301 | / | 1 | 台 | 退检，无法开机 | / |  |  | 2023
24 | 24 | 接线盘 | 220V/16A/30m，3*2.5 带漏电保护、插座 | 野狼 | 1 | 个 | 不通电 | / |  |  | 2023
25 | 25 | 接线盘 | YT-8108 | 易尔拓 | 1 | 个 | 烧毁 | / |  |  | 2023
26 | 26 | 绝缘电阻测试仪 | ZC25B-3 | 上海第六电表厂 | 1 | 个 | 不发电、作用不良 | / |  |  | 2023
27 | 27 | 锂电池吹风机 | H8042 | 易尔拓 | 1 | 台 | 无法开机 | / |  |  | 2023
28 | 28 | 录音笔 | 4GB | 爱国者 | 1 | 只 | 充电故障 | / |  |  | 2023
29 | 29 | 扭矩扳手 | S016254 | 钢盾/世达 | 1 | 把 | 示值超差 | / |  |  | 2023
30 | 30 | 扭矩扳手 | 96422 | 钢盾/世达 | 1 | 把 | 示值超差 | / |  |  | 2023
31 | 31 | 扭矩扳手 | A170125 | 钢盾/世达 | 1 | 把 | 示值超差 | / |  |  | 2023
32 | 32 | 扭力扳手 | 96310 | 世达 | 1 | 把 | 示值超差 | / |  |  | 2023
33 | 33 | 钳形漏电电流表 | UT251A | 优利德 | 1 | 台 | 表头损坏 | / |  |  | 2023
34 | 34 | 摄像手电 | 定制 | 海洋之光 | 1 | 把 | 显示屏损坏、视频无法存储 | / |  |  | 2023
35 | 35 | 手持式光源 | YT-08505 | 易尔拓 | 1 | 把 | 充电故障 | / |  |  | 2023
36 | 36 | 手持式光源 | GAD329 | 华荣 | 1 | 把 | 充电故障 | / |  |  | 2023
37 | 37 | 手提式排水泵 | QD10-32/3-1.5 | 新界 | 1 | 台 | 烧毁 | / |  |  | 2023
38 | 38 | 数显卡尺 | （0~150）mm | 易尔拓 | 1 | 台 | 仪器不合格或有部分项目不合格，内尺寸测量超差。 | / |  |  | 2023
39 | 39 | 数显推拉力计 | HF-50 | 艾力 | 1 | 台 | 仪器不合格或有部分项目不合格，示值超差严重。 | / |  |  | 2023
40 | 40 | 数显推拉力计 | HF-20 | 艾力 | 1 | 台 | 仪器不合格或有部分项目不合格，示值超差严重。 | / |  |  | 2023
41 | 41 | 数显游标卡尺 | 111-103V-10G（300mm） | 个 | 1 | 个 | 器具上的按键无法使用，屏幕不显示. | / |  |  | 2023
42 | 42 | 双面警示灯 | 1680 | 华荣 | 1 | 个 | 灯头断裂 | / |  |  | 2023
43 | 43 | 双面警示灯 | GAD102 | 华荣 | 1 | 套 | 灯头断裂，不能亮灯，无法修复。 | / |  |  | 2023
44 | 44 | 水平尺 | 三水泡盒24" 600mm/YT-3002 | 易尔拓 | 1 | 把 | 两边的封堵帽掉落，影响测量准确度。 | / |  |  | 2023
45 | 45 | 四合一气体检测仪 | KP826 | 中安探 | 1 | 台 | 氧气传感器故障，开机报警。 | / |  |  | 2024
46 | 46 | 万用表 | YT-73082(20680325) | 易尔拓 | 1 | 块 | 测量误差较大 | / |  |  | 2024
47 | 47 | 网络接头压著钳 | 规格：9" | 易尔拓 | 1 | 把 | 断裂 | / |  |  | 2024
48 | 48 | 现代（HYUNDAI)记录仪高清5k头戴摄像机无线WIFI防抖户外运动相机 | 512G | 现代 | 1 | 台 | 记录仪屏幕损坏 | / |  |  | 2024
49 | 49 | 蓄电池测试仪 | SK-8538 | 凯世KAISE | 1 | 台 | 内部部件损坏 | / |  |  | 2024
50 | 50 | 执法记录仪 |  |  | 1 | 个 | 打不开机/充电口存不上电/充不上电/充电口损坏、电池盖破损。 | / |  |  | 2024
51 | 51 | 智能电压事件记录仪 | VR1710 | FLUKE | 1 | 台 | 系统故障 | / |  |  | 2024
52 | 1 | 机械游标卡尺 | 91502 |  | 1 | 只 | 卡尺尾部损坏，需更换配件。 | / |  |  | 2024
53 | 2 | 机械游标卡尺 | 91501 |  | 1 | 只 | 卡尺尾部损坏，需更换配件。 | / |  |  | 2024
54 | 3 | 机械游标卡尺 | 91503 |  | 1 | 只 | 卡尺尾部损坏，需更换配件。 | / |  |  | 2024
55 | 4 | 数显游标卡尺 | 91512 |  | 1 | 个 | 卡尺尾部损坏，需更换配件。 | / |  |  | 2024
56 | 5 | 12件套（棘轮扳手） | 19mm/16mm |  | 1 | 把 | 棘轮损坏滑落 | / |  |  | 2024
57 | 6 | 塞尺 | 9401 |  | 1 | 只 | 生锈脱落，无法使用。 | / |  |  | 2024
58 | 7 | 38件套 | YATO YT-14471 |  | 1 | 只 | 套筒错位、断裂 | / |  |  | 2024
60 | 9 | 扭矩扳手 | S016254 |  | 1 | 把 | 校准超差退检 | / |  |  | 2024
64 | 13 | 摄像手电 |  | 海洋之光 | 1 | 把 | 芯片损坏，无法录像及充电。 | / |  |  | 2024
65 | 14 | 电源适配器 |  | 海能达 | 1 | 个 | 充电模块损坏 | / |  |  | 2024
68 | 17 | 强光手电 |  | 华荣 | 1 | 把 | 电池损坏 | / |  |  | 2024
69 | 18 | 录音笔 |  | 飞利浦 | 1 | 只 | 磁盘损坏 | / |  |  | 2024
70 | 19 | 内窥镜 | 1080P高清 |  | 1 | 只 | 屏幕损坏 | / |  |  | 2024
71 | 20 | 扭力扳手 | 96310 |  | 1 | 把 | 校准超差退检 | / |  |  | 2024
73 | 22 | 红光笔 | RBT-H410B |  | 1 | 只 | 无法开机 | / |  |  | 2024
74 | 23 | 光时域反射仪 | OT-600 |  | 1 | 台 | 无法开机 | / |  |  | 2024
75 | 24 | 手持式光源 | YT08505 |  | 1 | 把 | 充电板损坏 | / |  |  | 2024
76 | 25 | 转辙机拉力测试仪 | KXZD-42WF |  | 1 | 台 | 屏幕损坏 | / |  |  | 2024
77 | 26 | 指针式万用表 | MF35 |  | 1 | 只 | 校准超差退检 | / |  |  | 2024
78 | 27 | 接地电阻测试仪 | MS2301 |  | 1 | 台 | 校准超差退检 | / |  |  | 2024
79 | 28 | 四合一气体检测仪 | KP826 |  | 1 | 台 | 校准超差退检 | / |  |  | 2024
80 | 29 | 潜污泵 | QDX10-6-0.75 |  | 1 | 台 | 水泵叶轮损坏 | / |  |  | 2024
81 | 30 | 手提潜水泵 | 10m-16 |  | 1 | 台 | 水泵叶轮损坏 | / |  |  | 2024
82 | 31 | 潜水泵 | 20-20 |  | 1 | 台 | 水泵叶轮损坏 | / |  |  | 2024
83 | 32 | 手提式排水泵 | QD10-32-1.55 |  | 1 | 台 | 水泵叶轮损坏 | / |  |  | 2024
84 | 33 | 接线盘 | YL-50CFS-10100 |  | 1 | 个 | 线盘模块烧毁 | / |  |  | 2024
85 | 34 | 接线盘 | YT-8160 |  | 1 | 个 | 线盘开关、插口损坏 | / |  |  | 2024
86 | 35 | 蓄电池测试仪 | AT526B |  | 1 | 台 | 屏幕损坏 | / |  |  | 2024
87 | 36 | 便携式添乘仪 | SY-5 |  | 1 | 只 | 磁盘损坏 | / |  |  | 2024
88 | 37 | 吹风机 | GBL800E |  | 1 | 个 | 电机故障 | / |  |  | 2024
注；表列项目（包括不限于）仅做参考，具体维修费用据实判定结算；凡属于国家要求计量器具维修后均需出具检验报告。以上报价应包含且不限于检测、调试及其他确保维修后物资正常使用相关费用。
报价单位：（盖章） 联系人及职务 联系方式
说明：1.我公司具备国家规定的相关资质； 2.以上报价为含税价，单位元，其中税率为 %，报价时间 年 月 日，报价有效期 天。 3.请将电子版报价单（PDF版及可编辑的Excel版本报价单）发送至xaztwzb1@xaztgdjt.com。报价截止时间2025年1月20日17时，过期发送申请无效。