## Sheet1
西安中铁2026年度工器具类物资采购项目
序号 | 物资编码 | 物资名称 | 规格参数 | 单位 | 需求数量 | 推荐品牌 | 需求车间 | 到货时间 | 备注
1 | 20(G).01.07.0203 | 电动拉钉铆枪 | 128VF智能拉铆枪（升级款拉铆枪10节2电1充） | 套 | 2 | 东成 | 机电车间 | 第一季度
2 | 20(G).01.21.0337 | 三步梯 | 负载能力400kg，负荷系数 IA 类型负荷系数，材料 铝合金，梯子宽度 (m) 0.47m，合起厚度 (m)0.086m，踏板长 度 (cm) 32*24*4cm，最大可触及高度(m)3.05m，最高站立平面0.96m，脚底撑开宽度 0.82m ，梯子高度 1.50m， 导电性能：半绝缘 | 把 | 6 | 奥鹏 | 机电车间 | 第一季度
3 | 20(G).01.21.0425 | 手动吸锡器 | 型号：DP-001，强力型，防静电 长度：33.6CM | 把 | 2 | 宝工 | 机电车间 | 第一季度
4 | 20(G).01.21.0442 | C245恒温曲线焊台极博星GEEBOON维修电烙铁 | C245恒温 | 把 | 1 | 极博星 | 机电车间 | 第一季度
5 | 20(G).01.21.0443 | 卓茂BGA植球珠钢网刮锡网片 | 27片万能植球钢网 | 套 | 1 | 卓茂 | 机电车间 | 第一季度
6 | 20(G).01.08.0866 | 电子维修工业显微镜 | PCB 4K+增倍镜 独立24寸屏 | 台 | 1 | Walinova4K | 机电车间 | 第一季度
7 | 20(G).01.08.0867 | TOP2013D通用编程器/烧录器升级版 | 升级版 | 台 | 1 | 无 | 机电车间 | 第一季度
8 | 20(G).01.08.0868 | VICTOR数字电桥测试仪 | VC4090C | 台 | 1 | 胜利 | 机电车间 | 第一季度
9 | 20(G).01.08.0869 | 变频器维修隔离型可调压电压 | 交流AC0-560V 直流DC820V（单相/三相均可通用） | 台 | 1 | 正泰 | 机电车间 | 第一季度
10 | 20(G).01.06.0120 | 钢板 | 厚度4.9mm 宽度38mm 总长度30cm 带手把，便于手持 | 个 | 8 |  | 机电车间 | 第一季度
11 | V2.2.01.04.0011 | 双面警示灯 | 3.7V、2Ah、光源：LED、频闪：≧12h | 套 | 4 | 华荣、海洋王、正辉、吉特照明 | 通号车间 | 第二季度
12 | V2.2.01.15.0165 | 开口梅花扳手 | 开口:30× 30mm 35cm长 | 把 | 1 |  | 通号车间 | 第二季度
13 | 20(G).01.07.0019 | 无线吹风机 | 能~力：风量0 2.2m3/min，风压0~3.5kpa（0.57psi），电池电压： 14.4V | 个 | 2 |  | 通号车间 | 第二季度
14 | 20(G).01.08.0654 | 手持式光源 | YT-08505 | 把 | 2 |  | 通号车间 | 第二季度
15 | 20(G).01.04.0043 | 摄像手电 | 海洋王 | 把 | 2 |  | 通号车间 | 第二季度
16 | 20(G).01.04.0036 | 头灯 | IW5130A头戴式 | 个 | 9 |  | 通号车间 | 第二季度
17 | 20(G).01.10.0223 | 万科螺丝刀 | WAGO 2.5mm×0.4mm | 把 | 3 | 旭辉电子科技 | 通号车间 | 第一季度
18 | 20(G).01.11.0279 | 内五角双截棍套筒扳手 | 13-18mm | 个 | 6 | 铁路电务专用 | 通号车间 | 第一季度
19 | 20(G).01.14.0125 | 绝缘套筒扳手 | M5 | 套 | 6 | 铁路电务专用 | 通号车间 | 第一季度
20 | 20(G).01.14.0122 | 铁路电务绝缘套筒扳手（内六角） | M6 | 把 | 6 | 铁路电务专用 | 通号车间 | 第一季度
21 | 20(G).01.14.0123 | 铁路电务绝缘套筒扳手（内六角） | M8 | 把 | 6 | 铁路电务专用 | 通号车间 | 第一季度
22 | 20(G).01.21.0401 | 钢卷尺 | 5M | 把 | 3 | 得力 | 通号车间 | 第一季度
23 | 20(G).01.03.0092 | 移动电源220V | 1600W 储3.6度电 | 套 | 1 | 顶爵 | 通号车间 | 第二季度
24 | 20(G).01.21.0444 | 触控笔 | 微软Surface原装触控笔2 | 个 | 1 | 微软 | 通号车间 | 第二季度
25 | 20(G).01.16.0276 | 多功能自动剥线钳 | 正泰（ZTG-BXQ01） | 把 | 1 |  | 通号车间 | 第一季度
26 | 20(G).01.20.0120 | 皮尺 | 100M | 个 | 1 | 环鹰 | 通号车间 | 第二季度
27 | 20(G).01.21.0435 | 点验钞机 | 支持2024最新版点验钞机，开机自动检测，语音播报，五大鉴伪功能，LCD大屏双屏加外接双显示屏，含智能、分版、预置、累加、合计等模式 | 台 | 5 |  | 客运部 | 三季度
28 | V2（Z）.2.01.26.0019 | 硬币点币机 | 点算速度：1.800枚/分钟最快，载币盘容量：约4，000枚，容许硬币尺寸：直径：15-37.5mm，厚度：1.0-32mm，硬币识别间距限制：0.5mm，漏斗容积：直径22.6mm厚度1.7mm4000枚硬币，可盛装硬币：直径15-37.5mm | 台 | 1 | 劳莱尔 | 客运部 | 三季度
29 | V2（Z）.2.01.26.0020 | 点票机 | 适用类型：符合ISO7816标准的非接触式IC卡车票；数卡速度：36000张/小时；数卡槽容量：80-100张；计数显示：LED显示 最大累加：999张；使用环境温度：0-40C,使用环境相对湿度：30%-80% | 台 | 2 | 中卡 | 客运部 | 三季度
30 | 20(G).01.02.0017 | 钩锁器 | 50kg/m及60kg/m钢轨通用，MT型 | 套 | 2 |  | 客运部 | 三季度
31 | V2.2.01.04.0001 | 多功能巡检电筒 | 高硬度合金外壳、3.7V、2Ah、3/1W、LED光源 | 个 | 15 |  | 客运部 | 二季度
32 |  | 不锈钢票务手推车 | 600mm*500mm*500mm，把高300mm，车体材质使用不锈钢材质为304不锈钢，不锈钢板厚度不低于1.5MM。内部使用软质全包，车体底部至少安装不少于3根承重支架，车轮为载重不低于500KG静音轮 | 辆 | 15 |  | 客运部 | 二季度
33 | V2.2.01.04.0002 | 多功能磁力强光工作灯 | 额定电压：DC3.7V，额定容量：4Ah | 套 | 3 | / | 供电车间 | 第一季度
34 | V2.2.01.01.0027 | 工具背包 | 双肩工具背包、承重≥20kg、360*200*450mm；型号：YT-7440 | 个 | 12 | 钢盾、世达、史丹利、易尔拓 | 供电车间 | 第一季度
35 | V2.2.01.01.0030 | 拉杆工具包 | 510*290*360mm | 个 | 8 | 钢盾、世达、史丹利、易尔拓 | 供电车间 | 第一季度
36 | V2.2.01.16.0062 | 3件套绝缘钳套装 | 钢丝钳8" 斜嘴钳6" 尖嘴钳6" | 套 | 2 | 世达、钢盾、易尔拓、史丹利 | 供电车间 | 第一季度
37 | V2.2.01.10.0158 | 十字、一字螺丝批组套 | 10件套 | 套 | 2 | / | 供电车间 | 第一季度
38 | V2.2.01.19.0019 | 切管器 | 切割范围：φ6-64mm | 把 | 2 | / | 供电车间 | 第一季度
39 | 20(G).01.03.0091 | 鸭嘴式多角度可调式地线头 | 35kV（一组3个头） | 组 | 12 | / | 供电车间 | 第一季度
40 | 20(G).01.04.0048 | 带录制视频的手电筒 | DSJ-S1P 128G | 个 | 4 | / | 供电车间 | 第一季度
41 | 20(G).01.07.0200 | 电动扳手 | GDS18V-350 （5.0双电池） | 个 | 4 | 博士 | 供电车间 | 第一季度
42 | 20(G).01.11.0283 | 加长套筒套装 | 加长套筒1/2电动扳手加长型吊顶套筒空心加深套筒头16、18、17、19 24、30mm各1个（长度200mm) | 个 | 4 | 史丹利 | 供电车间 | 第一季度
43 | 20(G).01.07.0201 | 起子机 | GDR18V-215 （2.0双电池） | 个 | 2 | 博士 | 供电车间 | 第一季度
44 | 20(G).01.21.0439 | 43件螺丝批头套装 | 2607017702 （设备编码） | 个 | 2 | 博士 | 供电车间 | 第一季度
45 | 20(G).01.07.0202 | 角磨机 | GWS18V-11S （4.0双电池） | 个 | 3 | 博士 | 供电车间 | 第一季度
46 | 20(G).01.21.0440 | 钢轨打孔机定制夹板 | / | 套 | 1 | 武汉汉博 | 供电车间 | 第一季度
47 | V2.2.01.03.0006 | AC110kV验电器 | 适用电压 AC110kV，伸缩杆，缩回长度1000mm拉开长度5000mm，带自检功能. | 支 | 1 | / | 供电车间 | 第一季度 | 需首检
48 | 20(G).01.03.0090 | 弹簧式接地杆 | 35KV高压接地线、平口接地棒 | 组 | 12 | / | 供电车间 | 第一季度 | 需首检
49 | 20(G).01.08.0865 | 指针式万用表 | 内磁式机械指针万用表，智能防烧，红外遥控检测 | 台 | 2 | / | 供电车间 | 第一季度 | 需首检
50 | 20(G).01.12.0169 | 扭力扳手 | 96529 数显、扭力范围160-800Nm(方头3/4） | 把 | 2 | 世达 | 工建车间 | 第二季度 | 需首检
51 | 20(G).01.02.0102 | 道岔尖基轨磨耗测量仪 | GMC-60（470*60*240） | 个 | 2 | 襄阳连杰机电 | 工建车间 | 第二季度 | 需首检
52 | 20(G).01.05.0032 | 录音笔 | VTR5000-4GB行车专用电话录音 | 个 | 2 | 飞利浦 | 检修车间 | 第一季度
53 | 20(G).01.21.0441 | 工业内窥镜 | 锂电池，3.7V/2000毫安，带视屏录制、拍照、防水功能，探头带LED灯，1080P高清显示屏，双头内窥镜，含32G及以上内存卡。 | 个 | 3 | 定制 | 检修车间 | 第一季度
54 | 20(G).01.01.0084 | 工具拎包 | 包身尺寸400*160*300MM | 个 | 10 | 世达 | 检修车间 | 第一季度
55 | 20(G).01.04.0047 | 多功能摄像手电 | 型号：ZHY7105A 内存：128G | 把 | 19 | 轩朗和丰 | 检修车间 | 第一季度 | 型号：ZHY7105A 内存：128G LED功率:3W 额定电压:3.7V 充电时间:≤6h，Type-C接口 电池容里:≥8Ah 照明+摄像工作时长:≥8h 内存:≥128G 外形尺寸:φ53X205mm 摄像工作时长:≥18h 像素:≥4000万像素 防护等级:IP66 具有电子防抖功能
56 | 20(G).01.21.0436 | 台式采集站 | 型号：ZCS-DCWC2 内存：标配4T | 台 | 2 | 达城威 | 检修车间 | 第一季度 | 型号：ZCS-DCWC2 内存：标配4T 接口数量：10个Type-C采集端口 显示屏：15寸高清液晶触摸显示屏 分辨率：1920*1080 存储：不低于4G 系统硬盘：不低于128G固态硬盘 系统:M-SATA60G固态硬盘 硬盘盘位：1个可拆卸硬盘位 材质：工业冷轧钢板+铝合金,防静电粉末喷涂/黑色 与多功能摄像手电ZHY7105A配套使用
57 | 20(G).01.01.0085 | 工程车钥匙袋 | 型号：ZCS-DCWC2 内存：标配4T | 个 | 4 | / | 检修车间 | 第一季度
58 | 20(G).01.12.0170 | 世达12件套棘开两用扳手零件 | 世达12件套活动扳手-13号 | 个 | 1 | 世达 | 检修车间 | 第一季度
59 | 20(G).01.12.0171 | 世达13件套棘开两用扳手零件 | 世达12件套活动扳手-16号 | 个 | 1 | 世达 | 检修车间 | 第一季度
60 | 20(G).01.11.0284 | 世达扳手 | 38件套零件-扳手11902 | 个 | 1 | 世达 | 检修车间 | 第一季度
61 | 20(G).01.11.0285 | 世达套筒头 | 38件套零件-套筒头21302 | 个 | 2 | 世达 | 检修车间 | 第一季度
62 | 20(G).01.11.0286 | 世达套筒头 | 38件套零件-套筒头21502 | 个 | 2 | 世达 | 检修车间 | 第一季度
63 | 20(G).01.08.0484 | 执法记录仪 | 胸前佩戴式执法记录仪，内存256G，高清像素，待机时间10小时。 | 个 | 1 |  | 乘务车间 | 第一季度
64 | 20(G).01.05.0031 | 手持台智能六连充电器 | MCA08六连排充电器，与PT580H手持台相匹配 | 个 | 1 |  | 乘务车间 | 第一季度
65 | 20(G).01.21.0335 | 对讲机智能六连充电器 | 与XIR C2660匹配 PMLN6605 | 个 | 1 |  | 乘务车间 | 第一季度
66 | 20(G).01.21.0420 | psl盘钥匙 | 定制 | 把 | 20 |  | 乘务车间 | 第一季度
67 | 20(G).01.08.0522 | 录音笔 | VTR5000-4GB行车专用电话录音 | 个 | 2 |  | 乘务车间 | 第一季度
68 | V2.2.01.07.0046 | 热风拆焊台 | / | 台 | 1 | 德力西 | 车辆部安全综合技术室 | 第一季度
69 | 20(G).01.07.0193 | 环保防静电吸烟仪 | L904493 | 台 | 1 |  | 车辆部安全综合技术室 | 第一季度
70 | 20(G).01.21.0418 | 桌面夹式放大镜台灯维修检测器 | DMY0262 10/20倍 | 台 | 1 | LEY | 车辆部安全综合技术室 | 第一季度
71 | V2.2.01.21.0170 | 防静电台垫 | 8810 Table Mat, Gray 2 ft. x 4 ft. | 平米 | 4 |  | 车辆部安全综合技术室 | 第一季度
72 | V2.2.01.12.0003 | 1/4"方头可调式扭力扳手 | 扭力范围:5-25N.m 扳手长度：285mm | 把 | 3 | 世达96422 | 检修车间 | 第一季度 | 需首检
73 | 20(G).01.06.0106 | 风冷柴油发动机启动器 | 正向款为顺时针转动 3600转速 | 台 | 3 |  | 机电车间 | 第一季度
74 | 20(G).01.01.0082 | 工具包 | 双肩背包 | 个 | 4 |  | 通号车间 | 第二季度
75 | 20(G).01.01.0077 | 工具包 | 规格：650mm×230mm×240mm，防水尼龙工具包 | 个 | 5 |  | 通号车间 | 第二季度