## 工电部备件
工电部锂电池钢轨打磨机采购项目
序号 | 物资编码 | 物资名称 | 规格参数 | 单位 | 需求数量 | 推荐/参考品牌 | 专业 | 需求车间 | 备注
1 | / | （锂电）多功能垂直打磨机 | 1.要求整机可进入普通直梯，走行架和打磨单元可拆卸，整机模块化设计。 2.砂轮位置应设有防护罩，其结构和强度能有效阻挡火花飞溅和砂轮碎片飞出。防护罩标有砂轮旋转方向。 3.绝缘性能：①走行架上的走行轮具有绝缘性能，其与钢轨间的绝缘电阻实测值＞500MΩ。②当打磨机放置在钢轨上时两轨间的绝缘电阻实测值＞500MΩ； 4.砂轮进给精度：：≤0.1mm； 5.进给机构：砂轮进给机构定量调整功能灵活准确，锁定可靠。 6.连续打磨15min后，各传动及轴承温升不大于16℃。连续空转0.5h，各传动部件及轴承处的温升不大于18℃； 7.采用锂电池动力，锂电池电压60V，容量55Ah，提供的锂电池满足标准GB/T 31467.1-2015、GB 38031-2020，并提供带有CMA和CNAS标识的检测报告，检测项目全部通过包括：过流保护、外部短路保护、过充电保护、过放电保护等。电池和电芯分别通过UN38.3运输检测报告CMA和CNAS认证标识的检测报告。 8.整机防护等级达到IP65。 9.投标产品需通过中铁检验认证中心有限公司检测及CE认证。 10.锂电垂直打磨机需配备LZ90B5-60V型锂电打磨机直流永磁无刷电机并提供满足GB/T1311-2024第三方检测报告。 11.提供报告时，报告中要有检测样品图片，供货时要求实际供货物资与提供的设备及电池报告中的样品照片一致。 | 台 | 2 | 北方一轨（Trackone） CZM-3600L | 轨道专业 | 工建车间 | 详见锂电打磨机需求说明；所供产品参数需完全满足或优于推荐品牌、规格参数。